## 基础赛题
序号 | Op | Classify | Name | Type | Shape | TypeRangeAll | Attr_Default_value | Format类型 | 参考算子&算子输入说明 | 参考资料
|  | (参数：输入输出和属性) | (参数的名称) | (参数的类型) | (参数的形状) | (设计规格：算子支持的数据类型)
1 | Softplus | INPUT | x | tensor | （...,N4,N3,N2,N) | float16,float,bfloat16 |  | ND | 参考算子： torch.nn.functional.softplus 算子输入取值范围： N∈[1, 10000] N2∈[1, 10000] N3∈[1, 1000] N4∈[1, 200] 算子输入特征说明: N~N4均可能为非32的整倍数，需要考虑非对齐场景。 | https://docs.pytorch.org/docs/2.5/generated/torch.nn.functional.softplus.html#torch.nn.functional.softplus
|  | ATTR | beta | float |  |  | 1
|  | ATTR | threshold | float |  |  | 20
|  | OUTPUT | y | tensor | （...,N4,N3,N2,N) | float16,float,bfloat16 |  | ND
2 | L1Loss | INPUT | x | tensor | （...,N4,N3,N2,N) | float16,float,bfloat16 |  | ND | 参考算子： torch.nn.L1Loss 算子输入取值范围： N∈[1, 10000] N2∈[1, 10000] N3∈[1, 1000] N4∈[1, 200] 算子输入特征说明: N~N4均可能为非32的整倍数，需要考虑非对齐场景。 x和target的shape一致，或者能广播到一致 | https://docs.pytorch.org/docs/2.5/generated/torch.nn.L1Loss.html#l1loss
|  | INPUT | target | tensor | （...,N4,N3,N2,N) | float16,float,bfloat16 |  | ND
|  | ATTR | size_average | bool | / |  | TRUE
|  | ATTR | reduce | bool | / |  | TRUE
|  | ATTR | reduction | string | / |  | mean
|  | OUTPUT | y | tensor | (1) or （...,N4,N3,N2,N) | float16,float,bfloat16 |  | ND
3 | Trace | INPUT | x | tensor | (N,N2) | float32,int32,int8,int64,int16,uint8 |  | ND | 参考算子： torch.trace 算子输入取值范围： N∈[1, 10000] N2∈[1, 10000] 算子输入特征说明: N~N2均可能为非32的整倍数，需要考虑非对齐场景。 | https://docs.pytorch.org/docs/2.5/generated/torch.trace.html
|  | OUTPUT | y | tensor | (N,N2) | float32,int64,int64,int64,int64,int64 |  | ND
4 | Lstm | INPUT | input | tensor | (L,N,H1) or (N,L,H1) | float |  | ND | 参考算子: torch.nn.LSTM 算子输入取值范围： L∈[1,3000] N∈[1,64] H1∈[1, 1000] 算子输入特征说明: L,N,H1均可能为非32的整倍数，需要考虑非对齐场景。 N=batch size L=sequence length D=2 if bidirectional=True otherwise 1 H1= input_size H3=hidden_size H2=proj_size if proj_size>0 otherwise hidden_size | https://docs.pytorch.org/docs/2.1/generated/torch.nn.LSTM.html#torch.nn.LSTM
|  | ATTR | input_size | int | /
|  | ATTR | hidden_size | int | /
|  | ATTR | num_layers | int | / |  | 1
|  | ATTR | bias | bool | / |  | TRUE
|  | ATTR | batch_first | bool | / |  | FALSE
|  | ATTR | dropout | float | / |  | 0
|  | ATTR | bidirectional | bool | / |  | FALSE
|  | ATTR | proj_size | int | / |  | 0
|  | OUTPUT | output | tensor | (L,N,D∗H2) | float |  | ND
|  | OUTPUT | h_n | tensor | (D∗num_layers,N,H2) | float |  | ND
|  | OUTPUT | c_n | tensor | (D∗num_layers,N,H3) | float |  | ND
5 | Argsort | INPUT | x | tensor | （...,N4,N3,N2,N) | bfloat16,bool,float32,float16,int32,int8,int64,int16,uint8 |  | ND | 参考算子： torch.argsort 算子输入取值范围： N∈[1, 10000] N2∈[1, 10000] N3∈[1, 1000] N4∈[1, 1000] 算子输入特征说明: N~N4均可能为非32的整倍数，需要考虑非对齐场景。 输出类型始终为int64类型 | https://docs.pytorch.org/docs/2.5/generated/torch.argsort.html#torch-argsort
|  | ATTR | dim | int |  |  | -1 | ND
|  | ATTR | descending | bool |  |  | FALSE | ND
|  | ATTR | stable | bool |  |  | FALSE | ND
|  | OUTPUT | out | tensor | （...,N4,N3,N2,N) | int64 |  | ND